## Sheet1
Running the cell (varying the pot between measurements)
V (V) | I (mA) | P (mW)
Power output is higher at higher higher current runs
3.94 | 1.92 | 7.5648
3.89 | 2.24 | 8.7136
3.74 | 3.33 | 12.4542
3.68 | 4 | 14.72
3.29 | 8.64 | 28.4256
2.82 | 17.5 | 49.35
4.5 (unloaded) | flow rate = 98 cc/min
Measurements after cutting MeOH supply (no pot changes, data collected over 5 mins)
4.06 | 3.28 | 13.3168
3.94 | 3.23 | 12.7262
3.91 | 3.19 | 12.4729
3.9 | 3.22 | 12.558